## Sheet1
Reference	Value	Footprint	Digikey	Alternate Piece
C1	100u	c_elec_6.3x7.7	PCE4238CT-ND
C2	100u	c_elec_6.3x7.7	PCE4238CT-ND
C3	100u	c_elec_6.3x7.7	PCE4238CT-ND
C4	100u	c_elec_6.3x7.7	PCE4238CT-ND
C5	1u/50v	SM1206	1276-1068-1-ND
C6	1u/50v	SM1206	1276-1068-1-ND
C7	1u/50v	SM1206	1276-1068-1-ND
C8	1u/50v	SM1206	1276-1068-1-ND
C9	10u	c_elec_4x5.3	PCE3878CT-ND
C10	10u	c_elec_4x5.3	PCE3878CT-ND
C11	10u	c_elec_4x5.3	PCE3878CT-ND
C12	100u	c_elec_6.3x7.7	PCE4238CT-ND
C13	100u	c_elec_6.3x7.7	PCE4238CT-ND
C14	100u	c_elec_6.3x7.7	PCE4238CT-ND
C15	220n	SM0805	1276-2948-1-ND
C16	220n	SM0805	1276-2948-1-ND
C17	220n	SM0805	1276-2948-1-ND
C18	220n	SM0805	1276-2948-1-ND
C19	220n	SM0805	1276-2948-1-ND
C20	220n	SM0805	1276-2948-1-ND
C21	220n	SM0805	1276-2948-1-ND
C22	1u/50v	SM1206	1276-1068-1-ND
C23	1u/50v	SM1206	1276-1068-1-ND
C24	1u/50v	SM1206	1276-1068-1-ND
D1	1N4007	DO-41	641-1312-1-ND
D2	1N4007	DO-41	641-1312-1-ND
D3	POWER_1	LED_0805	475-1415-1-ND
D4	POWER_2	LED_0805	475-1415-1-ND
D5	POWER_3	LED_0805	475-1415-1-ND
D6	POWER_4	LED_0805	475-1415-1-ND
D7	1N4007	DO-41	641-1312-1-ND
D8	1N4007	DO-41	641-1312-1-ND
D10	V_IN	LED_0805	475-1410-1-ND
D11	V_GATES	LED_0805	475-1410-1-ND
D12	3V3	LED_0805	475-1410-1-ND
F1	FUSE	MF-R1100	RGEF1100-ND
F2	FUSE	MF-R500	MF-R500-ND
J1	HEADER_4	PIN_ARRAY_4x1	3M9449-ND
J2	HEADER_4	PIN_ARRAY_4x1	3M9449-ND
J3	HEADER_3	PIN_ARRAY_3x1	3M9448-ND
J4	HEADER_3X2	PIN_ARRAY_3x2	3M9459-ND
J5	HEADER_3X2	PIN_ARRAY_3x2	3M9459-ND
J6	LPCXPRESSO	2X PIN_ARRAY 27X1	SAM1213-27-ND
			SAM1213-27-ND
J7	HEADER_4	PIN_ARRAY_4x1	3M9449-ND
J8	HEADER_4	PIN_ARRAY_4x1	3M9449-ND
J9	HEADER_3X2	PIN_ARRAY_3x2	3M9459-ND
J10	HEADER_3X2	PIN_ARRAY_3x2	3M9459-ND
J11	Pwr_in	Power Block	WM7855-ND	WM7847-ND
J12	HEADER_4	PIN_ARRAY_4x1	3M9449-ND
J13	HEADER_4X2	pin_array_4x2	3M9458-ND
J14	HEADER_3X2	PIN_ARRAY_3x2	3M9459-ND
J15	HEADER_4	PIN_ARRAY_4x1	3M9449-ND
J16	HEADER_4	PIN_ARRAY_4x1	3M9449-ND
J17	HEADER_4	PIN_ARRAY_4x1	3M9449-ND
J18	HEADER_4	PIN_ARRAY_4x1	3M9449-ND
J19	HEADER_2	LARGE_2x1	WM7853-ND
J20	HEADER_2	LARGE_2x1	WM7853-ND
J21	HEADER_2	LARGE_2x1	WM7853-ND
J22	HEADER_2	LARGE_2x1	WM7853-ND
J23	HEADER_4	PIN_ARRAY_4x1	3M9449-ND
J24	HEADER_4	PIN_ARRAY_4x1	3M9449-ND
J25	HEADER_4	PIN_ARRAY_4x1	3M9449-ND
J26	USB	USB_MICRO	609-4048-1-ND
J27	HEADER_4	PIN_ARRAY_4x1	3M9449-ND
J28	CONN_MICROSD	MICROSD	H11610CT-ND
	HEADER_4	PIN_ARRAY_4x1	3M9449-ND
J172	HEADER_2	PIN_ARRAY_2x1	3M9447-ND
J232	HEADER_2	PIN_ARRAY_2x1	3M9447-ND
J252	HEADER_2	PIN_ARRAY_2x1	3M9447-ND
JP1	HEADER_2	PIN_ARRAY_2x1	3M9447-ND
JP2	HEADER_2	PIN_ARRAY_2x1	3M9447-ND
JP3	HEADER_2	PIN_ARRAY_2x1	3M9447-ND
JP4	HEADER_2	PIN_ARRAY_2x1	3M9447-ND
	HEADER_2	PIN_ARRAY_2x1	3M9447-ND
	HEADER_2	PIN_ARRAY_2x1	3M9447-ND
	HEADER_2	PIN_ARRAY_2x1	3M9447-ND
	HEADER_2	PIN_ARRAY_2x1	3M9447-ND
JP5	HEADER_2	PIN_ARRAY_2x1	3M9447-ND
Q1	IRLB 8743	TO-220	IRLB8743PBF-ND
Q2	IRLB 8743	TO-220	IRLB8743PBF-ND
Q3	IRLB 8743	TO-220	IRLB8743PBF-ND
Q4	IRLB 8743	TO-220	IRLB8743PBF-ND
R1	4k7	SM0805	RHM4.70KAECT-ND
R2	4k7	SM0805	RHM4.70KAECT-ND
R3	1k	SM0805	RHM1.0KKCT-ND
R4	1k	SM0805	RHM1.0KKCT-ND
R5	4k7	SM0805	RHM4.70KAECT-ND
R6	4k7	SM0805	RHM4.70KAECT-ND
R7	100r	SM0805	RHM100KCT-ND
R8	1k	SM0805	RHM1.0KKCT-ND
R9	1k	SM0805	RHM1.0KKCT-ND
R10	4k7	SM0805	RHM4.70KAECT-ND
R11	4k7	SM0805	RHM4.70KAECT-ND
R12	4k7	SM0805	RHM4.70KAECT-ND
R13	4k7	SM0805	RHM4.70KAECT-ND
R14	1k	SM0805	RHM1.0KKCT-ND
R15	100r	SM0805	RHM100KCT-ND
R16	100r	SM0805	RHM100KCT-ND
R18	1k8	SM0805	RHM1.8KKCT-ND
R19	1k8	SM0805	RHM1.8KKCT-ND
R21	1k8	SM0805	RHM1.8KKCT-ND
R23	1k8	SM0805	RHM1.8KKCT-ND
R24	100r	SM0805	RHM100KCT-ND
R25	100r	SM0805	RHM100KCT-ND
R28	1k8	SM0805	RHM1.8KKCT-ND
R29	680r	SM0805	RHM680KCT-ND
R30	100r	SM0805	RHM100KCT-ND
RL_diode1	100r	SM0805	RHM100KCT-ND	Values may change based on opto used
RL_diode2	100r	SM0805	RHM100KCT-ND	Values may change based on opto used
RL_diode3	100r	SM0805	RHM100KCT-ND	Values may change based on opto used
Rp_rcv1	1k5	SM0805	RHM1.5KKCT-ND	Values may change based on opto used
Rp_rcv2	1k5	SM0805	RHM1.5KKCT-ND	Values may change based on opto used
Rp_rcv3	1k5	SM0805	RHM1.5KKCT-ND	Values may change based on opto used
SW1	SW_PUSH	SW_PUSH_SMALL	450-1642-ND
SW2	SW_PUSH	SW_PUSH_SMALL	450-1642-ND
	SW_PUSH	SW_PUSH_SMALL	450-1650-ND
Th0	CONN_2	PIN_ARRAY_2x1	3M9447-ND
Th1	CONN_2	PIN_ARRAY_2x1	3M9447-ND
Th2	CONN_2	PIN_ARRAY_2x1	3M9447-ND
U1	POLOLU_A4988	2X PIN_ARRAY 8X1	S7006-ND
			S7006-ND
U2	POLOLU_A4988	2X PIN_ARRAY 8X1	S7006-ND
			S7006-ND
U3	POLOLU_A4988	2X PIN_ARRAY 8X1	S7006-ND
			S7006-ND
U4	POLOLU_A4988	2X PIN_ARRAY 8X1	S7006-ND
			S7006-ND
U5	POLOLU_A4988	2X PIN_ARRAY 8X1	S7006-ND
			S7006-ND
U7	LM7809CT	TO-220	LM7809CT-ND
U8	TC4422A	SO8N	TC4422AVOA-ND
U9	TC4422A	SO8N	TC4422AVOA-ND
U10	TC4422A	SO8N	TC4422AVOA-ND
U11	TC4422A	SO8N	TC4422AVOA-ND
U12	LM1117-3.3	SOT223	LM1117IMPX-3.3/NOPBCT-ND
	Jumpers	2 pos	A26228-ND	You'll need 19 for full microstepping on all 5 axes and all mcu jumpers set for LPCXpresso and 20 for mbed